## Sheet1
Prefix | HEX | DEC | Opcode | Param1 | Param2 | 7 | 6 | 5 | 4 | 3 | 2 | 1 | 0 | BIN | Immediate | Official | Memory | IX/IY
| 0 | 0 | NOP |  |  | 0 | 0 | 0 | 0 | 0 | 0 | 0 | 0 | 00000000 | N | Y | N | N
| 1 | 1 | LD | BC | nn | 0 | 0 | 0 | 0 | 0 | 0 | 0 | 1 | 00000001 | Y | Y | N | N
| 2 | 2 | LD | (BC) | A | 0 | 0 | 0 | 0 | 0 | 0 | 1 | 0 | 00000010 | N | Y | Y | N
| 3 | 3 | INC | BC |  | 0 | 0 | 0 | 0 | 0 | 0 | 1 | 1 | 00000011 | N | Y | N | N
| 4 | 4 | INC | B |  | 0 | 0 | 0 | 0 | 0 | 1 | 0 | 0 | 00000100 | N | Y | N | N
| 5 | 5 | DEC | B |  | 0 | 0 | 0 | 0 | 0 | 1 | 0 | 1 | 00000101 | N | Y | N | N
| 6 | 6 | LD | B | n | 0 | 0 | 0 | 0 | 0 | 1 | 1 | 0 | 00000110 | Y | Y | N | N
| 7 | 7 | RLCA |  |  | 0 | 0 | 0 | 0 | 0 | 1 | 1 | 1 | 00000111 | N | Y | N | N
| 8 | 8 | EX | AF | AF | 0 | 0 | 0 | 0 | 1 | 0 | 0 | 0 | 00001000 | N | Y | N | N
| 9 | 9 | ADD | HL | BC | 0 | 0 | 0 | 0 | 1 | 0 | 0 | 1 | 00001001 | N | Y | N | Y - No Displacment
| 0A | 10 | LD | A | (BC) | 0 | 0 | 0 | 0 | 1 | 0 | 1 | 0 | 00001010 | N | Y | Y | N
| 0B | 11 | DEC | BC |  | 0 | 0 | 0 | 0 | 1 | 0 | 1 | 1 | 00001011 | N | Y | N | N
| 0C | 12 | INC | C |  | 0 | 0 | 0 | 0 | 1 | 1 | 0 | 0 | 00001100 | N | Y | N | N
| 0D | 13 | DEC | C |  | 0 | 0 | 0 | 0 | 1 | 1 | 0 | 1 | 00001101 | N | Y | N | N
| 0E | 14 | LD | C | n | 0 | 0 | 0 | 0 | 1 | 1 | 1 | 0 | 00001110 | Y | Y | N | N
| 0F | 15 | RRCA |  |  | 0 | 0 | 0 | 0 | 1 | 1 | 1 | 1 | 00001111 | N | Y | N | N
| 10 | 16 | DJNZ | e-2 |  | 0 | 0 | 0 | 1 | 0 | 0 | 0 | 0 | 00010000 | Y | Y | Y | N
| 11 | 17 | LD | DE | nn | 0 | 0 | 0 | 1 | 0 | 0 | 0 | 1 | 00010001 | Y | Y | N | N
| 12 | 18 | LD | (DE) | A | 0 | 0 | 0 | 1 | 0 | 0 | 1 | 0 | 00010010 | N | Y | Y | N
| 13 | 19 | INC | DE |  | 0 | 0 | 0 | 1 | 0 | 0 | 1 | 1 | 00010011 | N | Y | N | N
| 14 | 20 | INC | D |  | 0 | 0 | 0 | 1 | 0 | 1 | 0 | 0 | 00010100 | N | Y | N | N
| 15 | 21 | DEC | D |  | 0 | 0 | 0 | 1 | 0 | 1 | 0 | 1 | 00010101 | N | Y | N | N
| 16 | 22 | LD | D | n | 0 | 0 | 0 | 1 | 0 | 1 | 1 | 0 | 00010110 | Y | Y | N | N
| 17 | 23 | RLA |  |  | 0 | 0 | 0 | 1 | 0 | 1 | 1 | 1 | 00010111 | N | Y | N | N
| 18 | 24 | JR | e-2 |  | 0 | 0 | 0 | 1 | 1 | 0 | 0 | 0 | 00011000 | Y | Y | Y | N
| 19 | 25 | ADD | HL | DE | 0 | 0 | 0 | 1 | 1 | 0 | 0 | 1 | 00011001 | N | Y | N | Y - No Displacment
| 1A | 26 | LD | A | (DE) | 0 | 0 | 0 | 1 | 1 | 0 | 1 | 0 | 00011010 | N | Y | Y | N
| 1B | 27 | DEC | DE |  | 0 | 0 | 0 | 1 | 1 | 0 | 1 | 1 | 00011011 | N | Y | N | N
| 1C | 28 | INC | E |  | 0 | 0 | 0 | 1 | 1 | 1 | 0 | 0 | 00011100 | N | Y | N | N
| 1D | 29 | DEC | E |  | 0 | 0 | 0 | 1 | 1 | 1 | 0 | 1 | 00011101 | N | Y | N | N
| 1E | 30 | LD | E | n | 0 | 0 | 0 | 1 | 1 | 1 | 1 | 0 | 00011110 | Y | Y | N | N
| 1F | 31 | RRA |  |  | 0 | 0 | 0 | 1 | 1 | 1 | 1 | 1 | 00011111 | N | Y | N | N
| 20 | 32 | JR | NZ | e-2 | 0 | 0 | 1 | 0 | 0 | 0 | 0 | 0 | 00100000 | Y | Y | Y | N
| 21 | 33 | LD | HL | nn | 0 | 0 | 1 | 0 | 0 | 0 | 0 | 1 | 00100001 | Y | Y | N | Y - No Displacment
| 22 | 34 | LD | (nn) | HL | 0 | 0 | 1 | 0 | 0 | 0 | 1 | 0 | 00100010 | Y | Y | Y | Y - No Displacment
| 23 | 35 | INC | HL |  | 0 | 0 | 1 | 0 | 0 | 0 | 1 | 1 | 00100011 | N | Y | N | Y - No Displacment
| 24 | 36 | INC | H |  | 0 | 0 | 1 | 0 | 0 | 1 | 0 | 0 | 00100100 | N | Y | N | X
| 25 | 37 | DEC | H |  | 0 | 0 | 1 | 0 | 0 | 1 | 0 | 1 | 00100101 | N | Y | N | X
| 26 | 38 | LD | H | n | 0 | 0 | 1 | 0 | 0 | 1 | 1 | 0 | 00100110 | Y | Y | N | X
| 27 | 39 | DAA |  |  | 0 | 0 | 1 | 0 | 0 | 1 | 1 | 1 | 00100111 | N | Y | N | N
| 28 | 40 | JR | Z | e-2 | 0 | 0 | 1 | 0 | 1 | 0 | 0 | 0 | 00101000 | Y | Y | Y | N
| 29 | 41 | ADD | HL | HL | 0 | 0 | 1 | 0 | 1 | 0 | 0 | 1 | 00101001 | N | Y | N | Y - No Displacment
| 2A | 42 | LD | HL | (nn) | 0 | 0 | 1 | 0 | 1 | 0 | 1 | 0 | 00101010 | Y | Y | Y | Y - No Displacment
| 2B | 43 | DEC | HL |  | 0 | 0 | 1 | 0 | 1 | 0 | 1 | 1 | 00101011 | N | Y | N | Y - No Displacment
| 2C | 44 | INC | L |  | 0 | 0 | 1 | 0 | 1 | 1 | 0 | 0 | 00101100 | N | Y | N | X
| 2D | 45 | DEC | L |  | 0 | 0 | 1 | 0 | 1 | 1 | 0 | 1 | 00101101 | N | Y | N | X
| 2E | 46 | LD | L | n | 0 | 0 | 1 | 0 | 1 | 1 | 1 | 0 | 00101110 | Y | Y | N | X
| 2F | 47 | CPL |  |  | 0 | 0 | 1 | 0 | 1 | 1 | 1 | 1 | 00101111 | N | Y | N | N
| 30 | 48 | JR | NC | e-2 | 0 | 0 | 1 | 1 | 0 | 0 | 0 | 0 | 00110000 | Y | Y | Y | N
| 31 | 49 | LD | SP | nn | 0 | 0 | 1 | 1 | 0 | 0 | 0 | 1 | 00110001 | Y | Y | N | N
| 32 | 50 | LD | (nn) | A | 0 | 0 | 1 | 1 | 0 | 0 | 1 | 0 | 00110010 | Y | Y | Y | N
| 33 | 51 | INC | SP |  | 0 | 0 | 1 | 1 | 0 | 0 | 1 | 1 | 00110011 | N | Y | N | N
| 34 | 52 | INC | (HL) |  | 0 | 0 | 1 | 1 | 0 | 1 | 0 | 0 | 00110100 | N | Y | Y | Y
| 35 | 53 | DEC | (HL) |  | 0 | 0 | 1 | 1 | 0 | 1 | 0 | 1 | 00110101 | N | Y | Y | Y
| 36 | 54 | LD | (HL) | n | 0 | 0 | 1 | 1 | 0 | 1 | 1 | 0 | 00110110 | Y | Y | Y | Y
| 37 | 55 | SCF |  |  | 0 | 0 | 1 | 1 | 0 | 1 | 1 | 1 | 00110111 | N | Y | N | N
| 38 | 56 | JR | CY | e-2 | 0 | 0 | 1 | 1 | 1 | 0 | 0 | 0 | 00111000 | Y | Y | Y | N
| 39 | 57 | ADD | HL | SP | 0 | 0 | 1 | 1 | 1 | 0 | 0 | 1 | 00111001 | N | Y | N | Y - No Displacment
| 3A | 58 | LD | A | (nn) | 0 | 0 | 1 | 1 | 1 | 0 | 1 | 0 | 00111010 | Y | Y | Y | N
| 3B | 59 | DEC | SP |  | 0 | 0 | 1 | 1 | 1 | 0 | 1 | 1 | 00111011 | N | Y | N | N
| 3C | 60 | INC | A |  | 0 | 0 | 1 | 1 | 1 | 1 | 0 | 0 | 00111100 | N | Y | N | N
| 3D | 61 | DEC | A |  | 0 | 0 | 1 | 1 | 1 | 1 | 0 | 1 | 00111101 | N | Y | N | N
| 3E | 62 | LD | A | n | 0 | 0 | 1 | 1 | 1 | 1 | 1 | 0 | 00111110 | Y | Y | N | N
| 3F | 63 | CCF |  |  | 0 | 0 | 1 | 1 | 1 | 1 | 1 | 1 | 00111111 | N | Y | N | N
| 40 | 64 | LD | B | B | 0 | 1 | 0 | 0 | 0 | 0 | 0 | 0 | 01000000 | N | Y | N | N
| 41 | 65 | LD | B | C | 0 | 1 | 0 | 0 | 0 | 0 | 0 | 1 | 01000001 | N | Y | N | N
| 42 | 66 | LD | B | D | 0 | 1 | 0 | 0 | 0 | 0 | 1 | 0 | 01000010 | N | Y | N | N
| 43 | 67 | LD | B | E | 0 | 1 | 0 | 0 | 0 | 0 | 1 | 1 | 01000011 | N | Y | N | N
| 44 | 68 | LD | B | H | 0 | 1 | 0 | 0 | 0 | 1 | 0 | 0 | 01000100 | N | Y | N | X
| 45 | 69 | LD | B | L | 0 | 1 | 0 | 0 | 0 | 1 | 0 | 1 | 01000101 | N | Y | N | X
| 46 | 70 | LD | B | (HL) | 0 | 1 | 0 | 0 | 0 | 1 | 1 | 0 | 01000110 | N | Y | Y | Y
| 47 | 71 | LD | B | A | 0 | 1 | 0 | 0 | 0 | 1 | 1 | 1 | 01000111 | N | Y | N | N
| 48 | 72 | LD | C | B | 0 | 1 | 0 | 0 | 1 | 0 | 0 | 0 | 01001000 | N | Y | N | N
| 49 | 73 | LD | C | C | 0 | 1 | 0 | 0 | 1 | 0 | 0 | 1 | 01001001 | N | Y | N | N
| 4A | 74 | LD | C | D | 0 | 1 | 0 | 0 | 1 | 0 | 1 | 0 | 01001010 | N | Y | N | N
| 4B | 75 | LD | C | E | 0 | 1 | 0 | 0 | 1 | 0 | 1 | 1 | 01001011 | N | Y | N | N
| 4C | 76 | LD | C | H | 0 | 1 | 0 | 0 | 1 | 1 | 0 | 0 | 01001100 | N | Y | N | X
| 4D | 77 | LD | C | L | 0 | 1 | 0 | 0 | 1 | 1 | 0 | 1 | 01001101 | N | Y | N | X
| 4E | 78 | LD | C | (HL) | 0 | 1 | 0 | 0 | 1 | 1 | 1 | 0 | 01001110 | N | Y | Y | Y
| 4F | 79 | LD | C | A | 0 | 1 | 0 | 0 | 1 | 1 | 1 | 1 | 01001111 | N | Y | N | N
| 50 | 80 | LD | D | B | 0 | 1 | 0 | 1 | 0 | 0 | 0 | 0 | 01010000 | N | Y | N | N
| 51 | 81 | LD | D | C | 0 | 1 | 0 | 1 | 0 | 0 | 0 | 1 | 01010001 | N | Y | N | N
| 52 | 82 | LD | D | D | 0 | 1 | 0 | 1 | 0 | 0 | 1 | 0 | 01010010 | N | Y | N | N
| 53 | 83 | LD | D | E | 0 | 1 | 0 | 1 | 0 | 0 | 1 | 1 | 01010011 | N | Y | N | N
| 54 | 84 | LD | D | H | 0 | 1 | 0 | 1 | 0 | 1 | 0 | 0 | 01010100 | N | Y | N | X
| 55 | 85 | LD | D | L | 0 | 1 | 0 | 1 | 0 | 1 | 0 | 1 | 01010101 | N | Y | N | X
| 56 | 86 | LD | D | (HL) | 0 | 1 | 0 | 1 | 0 | 1 | 1 | 0 | 01010110 | N | Y | Y | Y
| 57 | 87 | LD | D | A | 0 | 1 | 0 | 1 | 0 | 1 | 1 | 1 | 01010111 | N | Y | N | N
| 58 | 88 | LD | E | B | 0 | 1 | 0 | 1 | 1 | 0 | 0 | 0 | 01011000 | N | Y | N | N
| 59 | 89 | LD | E | C | 0 | 1 | 0 | 1 | 1 | 0 | 0 | 1 | 01011001 | N | Y | N | N
| 5A | 90 | LD | E | D | 0 | 1 | 0 | 1 | 1 | 0 | 1 | 0 | 01011010 | N | Y | N | N
| 5B | 91 | LD | E | E | 0 | 1 | 0 | 1 | 1 | 0 | 1 | 1 | 01011011 | N | Y | N | N
| 5C | 92 | LD | E | H | 0 | 1 | 0 | 1 | 1 | 1 | 0 | 0 | 01011100 | N | Y | N | X
| 5D | 93 | LD | E | L | 0 | 1 | 0 | 1 | 1 | 1 | 0 | 1 | 01011101 | N | Y | N | X
| 5E | 94 | LD | E | (HL) | 0 | 1 | 0 | 1 | 1 | 1 | 1 | 0 | 01011110 | N | Y | Y | Y
| 5F | 95 | LD | E | A | 0 | 1 | 0 | 1 | 1 | 1 | 1 | 1 | 01011111 | N | Y | N | N
| 60 | 96 | LD | H | B | 0 | 1 | 1 | 0 | 0 | 0 | 0 | 0 | 01100000 | N | Y | N | X
| 61 | 97 | LD | H | C | 0 | 1 | 1 | 0 | 0 | 0 | 0 | 1 | 01100001 | N | Y | N | X
| 62 | 98 | LD | H | D | 0 | 1 | 1 | 0 | 0 | 0 | 1 | 0 | 01100010 | N | Y | N | X
| 63 | 99 | LD | H | E | 0 | 1 | 1 | 0 | 0 | 0 | 1 | 1 | 01100011 | N | Y | N | X
| 64 | 100 | LD | H | H | 0 | 1 | 1 | 0 | 0 | 1 | 0 | 0 | 01100100 | N | Y | N | X
| 65 | 101 | LD | H | L | 0 | 1 | 1 | 0 | 0 | 1 | 0 | 1 | 01100101 | N | Y | N | X
| 66 | 102 | LD | H | (HL) | 0 | 1 | 1 | 0 | 0 | 1 | 1 | 0 | 01100110 | N | Y | Y | Y
| 67 | 103 | LD | H | A | 0 | 1 | 1 | 0 | 0 | 1 | 1 | 1 | 01100111 | N | Y | N | X
| 68 | 104 | LD | L | B | 0 | 1 | 1 | 0 | 1 | 0 | 0 | 0 | 01101000 | N | Y | N | X
| 69 | 105 | LD | L | C | 0 | 1 | 1 | 0 | 1 | 0 | 0 | 1 | 01101001 | N | Y | N | X
| 6A | 106 | LD | L | D | 0 | 1 | 1 | 0 | 1 | 0 | 1 | 0 | 01101010 | N | Y | N | X
| 6B | 107 | LD | L | E | 0 | 1 | 1 | 0 | 1 | 0 | 1 | 1 | 01101011 | N | Y | N | X
| 6C | 108 | LD | L | H | 0 | 1 | 1 | 0 | 1 | 1 | 0 | 0 | 01101100 | N | Y | N | X
| 6D | 109 | LD | L | L | 0 | 1 | 1 | 0 | 1 | 1 | 0 | 1 | 01101101 | N | Y | N | X
| 6E | 110 | LD | L | (HL) | 0 | 1 | 1 | 0 | 1 | 1 | 1 | 0 | 01101110 | N | Y | Y | Y
| 6F | 111 | LD | L | A | 0 | 1 | 1 | 0 | 1 | 1 | 1 | 1 | 01101111 | N | Y | N | X
| 70 | 112 | LD | (HL) | B | 0 | 1 | 1 | 1 | 0 | 0 | 0 | 0 | 01110000 | N | Y | Y | Y
| 71 | 113 | LD | (HL) | C | 0 | 1 | 1 | 1 | 0 | 0 | 0 | 1 | 01110001 | N | Y | Y | Y
| 72 | 114 | LD | (HL) | D | 0 | 1 | 1 | 1 | 0 | 0 | 1 | 0 | 01110010 | N | Y | Y | Y
| 73 | 115 | LD | (HL) | E | 0 | 1 | 1 | 1 | 0 | 0 | 1 | 1 | 01110011 | N | Y | Y | Y
| 74 | 116 | LD | (HL) | H | 0 | 1 | 1 | 1 | 0 | 1 | 0 | 0 | 01110100 | N | Y | Y | Y
| 75 | 117 | LD | (HL) | L | 0 | 1 | 1 | 1 | 0 | 1 | 0 | 1 | 01110101 | N | Y | Y | Y
| 76 | 118 | HALT |  |  | 0 | 1 | 1 | 1 | 0 | 1 | 1 | 0 | 01110110 | N | Y | N | N
| 77 | 119 | LD | (HL) | A | 0 | 1 | 1 | 1 | 0 | 1 | 1 | 1 | 01110111 | N | Y | Y | Y
| 78 | 120 | LD | A | B | 0 | 1 | 1 | 1 | 1 | 0 | 0 | 0 | 01111000 | N | Y | N | N
| 79 | 121 | LD | A | C | 0 | 1 | 1 | 1 | 1 | 0 | 0 | 1 | 01111001 | N | Y | N | N
| 7A | 122 | LD | A | D | 0 | 1 | 1 | 1 | 1 | 0 | 1 | 0 | 01111010 | N | Y | N | N
| 7B | 123 | LD | A | E | 0 | 1 | 1 | 1 | 1 | 0 | 1 | 1 | 01111011 | N | Y | N | N
| 7C | 124 | LD | A | H | 0 | 1 | 1 | 1 | 1 | 1 | 0 | 0 | 01111100 | N | Y | N | X
| 7D | 125 | LD | A | L | 0 | 1 | 1 | 1 | 1 | 1 | 0 | 1 | 01111101 | N | Y | N | X
| 7E | 126 | LD | A | (HL) | 0 | 1 | 1 | 1 | 1 | 1 | 1 | 0 | 01111110 | N | Y | Y | Y
| 7F | 127 | LD | A | A | 0 | 1 | 1 | 1 | 1 | 1 | 1 | 1 | 01111111 | N | Y | N | N
| 80 | 128 | ADD | A | B | 1 | 0 | 0 | 0 | 0 | 0 | 0 | 0 | 10000000 | N | Y | N | N
| 81 | 129 | ADD | A | C | 1 | 0 | 0 | 0 | 0 | 0 | 0 | 1 | 10000001 | N | Y | N | N
| 82 | 130 | ADD | A | D | 1 | 0 | 0 | 0 | 0 | 0 | 1 | 0 | 10000010 | N | Y | N | N
| 83 | 131 | ADD | A | E | 1 | 0 | 0 | 0 | 0 | 0 | 1 | 1 | 10000011 | N | Y | N | N
| 84 | 132 | ADD | A | H | 1 | 0 | 0 | 0 | 0 | 1 | 0 | 0 | 10000100 | N | Y | N | X
| 85 | 133 | ADD | A | L | 1 | 0 | 0 | 0 | 0 | 1 | 0 | 1 | 10000101 | N | Y | N | X
| 86 | 134 | ADD | A | (HL) | 1 | 0 | 0 | 0 | 0 | 1 | 1 | 0 | 10000110 | N | Y | Y | Y
| 87 | 135 | ADD | A | A | 1 | 0 | 0 | 0 | 0 | 1 | 1 | 1 | 10000111 | N | Y | N | N
| 88 | 136 | ADC | A | B | 1 | 0 | 0 | 0 | 1 | 0 | 0 | 0 | 10001000 | N | Y | N | N
| 89 | 137 | ADC | A | C | 1 | 0 | 0 | 0 | 1 | 0 | 0 | 1 | 10001001 | N | Y | N | N
| 8A | 138 | ADC | A | D | 1 | 0 | 0 | 0 | 1 | 0 | 1 | 0 | 10001010 | N | Y | N | N
| 8B | 139 | ADC | A | E | 1 | 0 | 0 | 0 | 1 | 0 | 1 | 1 | 10001011 | N | Y | N | N
| 8C | 140 | ADC | A | H | 1 | 0 | 0 | 0 | 1 | 1 | 0 | 0 | 10001100 | N | Y | N | X
| 8D | 141 | ADC | A | L | 1 | 0 | 0 | 0 | 1 | 1 | 0 | 1 | 10001101 | N | Y | N | X
| 8E | 142 | ADC | A | (HL) | 1 | 0 | 0 | 0 | 1 | 1 | 1 | 0 | 10001110 | N | Y | Y | Y
| 8F | 143 | ADC | A | A | 1 | 0 | 0 | 0 | 1 | 1 | 1 | 1 | 10001111 | N | Y | N | N
| 90 | 144 | SUB | B |  | 1 | 0 | 0 | 1 | 0 | 0 | 0 | 0 | 10010000 | N | Y | N | N
| 91 | 145 | SUB | C |  | 1 | 0 | 0 | 1 | 0 | 0 | 0 | 1 | 10010001 | N | Y | N | N
| 92 | 146 | SUB | D |  | 1 | 0 | 0 | 1 | 0 | 0 | 1 | 0 | 10010010 | N | Y | N | N
| 93 | 147 | SUB | E |  | 1 | 0 | 0 | 1 | 0 | 0 | 1 | 1 | 10010011 | N | Y | N | N
| 94 | 148 | SUB | H |  | 1 | 0 | 0 | 1 | 0 | 1 | 0 | 0 | 10010100 | N | Y | N | X
| 95 | 149 | SUB | L |  | 1 | 0 | 0 | 1 | 0 | 1 | 0 | 1 | 10010101 | N | Y | N | X
| 96 | 150 | SUB | (HL) |  | 1 | 0 | 0 | 1 | 0 | 1 | 1 | 0 | 10010110 | N | Y | Y | Y
| 97 | 151 | SUB | A |  | 1 | 0 | 0 | 1 | 0 | 1 | 1 | 1 | 10010111 | N | Y | N | N
| 98 | 152 | SBC | A | B | 1 | 0 | 0 | 1 | 1 | 0 | 0 | 0 | 10011000 | N | Y | N | N
| 99 | 153 | SBC | A | C | 1 | 0 | 0 | 1 | 1 | 0 | 0 | 1 | 10011001 | N | Y | N | N
| 9A | 154 | SBC | A | D | 1 | 0 | 0 | 1 | 1 | 0 | 1 | 0 | 10011010 | N | Y | N | N
| 9B | 155 | SBC | A | E | 1 | 0 | 0 | 1 | 1 | 0 | 1 | 1 | 10011011 | N | Y | N | N
| 9C | 156 | SBC | A | H | 1 | 0 | 0 | 1 | 1 | 1 | 0 | 0 | 10011100 | N | Y | N | X
| 9D | 157 | SBC | A | L | 1 | 0 | 0 | 1 | 1 | 1 | 0 | 1 | 10011101 | N | Y | N | X
| 9E | 158 | SBC | A | (HL) | 1 | 0 | 0 | 1 | 1 | 1 | 1 | 0 | 10011110 | N | Y | Y | Y
| 9F | 159 | SBC | A | A | 1 | 0 | 0 | 1 | 1 | 1 | 1 | 1 | 10011111 | N | Y | N | N
| A0 | 160 | AND | B |  | 1 | 0 | 1 | 0 | 0 | 0 | 0 | 0 | 10100000 | N | Y | N | N
| A1 | 161 | AND | C |  | 1 | 0 | 1 | 0 | 0 | 0 | 0 | 1 | 10100001 | N | Y | N | N
| A2 | 162 | AND | D |  | 1 | 0 | 1 | 0 | 0 | 0 | 1 | 0 | 10100010 | N | Y | N | N
| A3 | 163 | AND | E |  | 1 | 0 | 1 | 0 | 0 | 0 | 1 | 1 | 10100011 | N | Y | N | N
| A4 | 164 | AND | H |  | 1 | 0 | 1 | 0 | 0 | 1 | 0 | 0 | 10100100 | N | Y | N | X
| A5 | 165 | AND | L |  | 1 | 0 | 1 | 0 | 0 | 1 | 0 | 1 | 10100101 | N | Y | N | X
| A6 | 166 | AND | (HL) |  | 1 | 0 | 1 | 0 | 0 | 1 | 1 | 0 | 10100110 | N | Y | Y | Y
| A7 | 167 | AND | A |  | 1 | 0 | 1 | 0 | 0 | 1 | 1 | 1 | 10100111 | N | Y | N | N
| A8 | 168 | XOR | B |  | 1 | 0 | 1 | 0 | 1 | 0 | 0 | 0 | 10101000 | N | Y | N | N
| A9 | 169 | XOR | C |  | 1 | 0 | 1 | 0 | 1 | 0 | 0 | 1 | 10101001 | N | Y | N | N
| AA | 170 | XOR | D |  | 1 | 0 | 1 | 0 | 1 | 0 | 1 | 0 | 10101010 | N | Y | N | N
| AB | 171 | XOR | E |  | 1 | 0 | 1 | 0 | 1 | 0 | 1 | 1 | 10101011 | N | Y | N | N
| AC | 172 | XOR | H |  | 1 | 0 | 1 | 0 | 1 | 1 | 0 | 0 | 10101100 | N | Y | N | X
| AD | 173 | XOR | L |  | 1 | 0 | 1 | 0 | 1 | 1 | 0 | 1 | 10101101 | N | Y | N | X
| AE | 174 | XOR | (HL) |  | 1 | 0 | 1 | 0 | 1 | 1 | 1 | 0 | 10101110 | N | Y | Y | Y
| AF | 175 | XOR | A |  | 1 | 0 | 1 | 0 | 1 | 1 | 1 | 1 | 10101111 | N | Y | N | N
| B0 | 176 | OR | B |  | 1 | 0 | 1 | 1 | 0 | 0 | 0 | 0 | 10110000 | N | Y | N | N
| B1 | 177 | OR | C |  | 1 | 0 | 1 | 1 | 0 | 0 | 0 | 1 | 10110001 | N | Y | N | N
| B2 | 178 | OR | D |  | 1 | 0 | 1 | 1 | 0 | 0 | 1 | 0 | 10110010 | N | Y | N | N
| B3 | 179 | OR | E |  | 1 | 0 | 1 | 1 | 0 | 0 | 1 | 1 | 10110011 | N | Y | N | N
| B4 | 180 | OR | H |  | 1 | 0 | 1 | 1 | 0 | 1 | 0 | 0 | 10110100 | N | Y | N | X
| B5 | 181 | OR | L |  | 1 | 0 | 1 | 1 | 0 | 1 | 0 | 1 | 10110101 | N | Y | N | X
| B6 | 182 | OR | (HL) |  | 1 | 0 | 1 | 1 | 0 | 1 | 1 | 0 | 10110110 | N | Y | Y | Y
| B7 | 183 | OR | A |  | 1 | 0 | 1 | 1 | 0 | 1 | 1 | 1 | 10110111 | N | Y | N | N
| B8 | 184 | CP | B |  | 1 | 0 | 1 | 1 | 1 | 0 | 0 | 0 | 10111000 | N | Y | N | N
| B9 | 185 | CP | C |  | 1 | 0 | 1 | 1 | 1 | 0 | 0 | 1 | 10111001 | N | Y | N | N
| BA | 186 | CP | D |  | 1 | 0 | 1 | 1 | 1 | 0 | 1 | 0 | 10111010 | N | Y | N | N
| BB | 187 | CP | E |  | 1 | 0 | 1 | 1 | 1 | 0 | 1 | 1 | 10111011 | N | Y | N | N
| BC | 188 | CP | H |  | 1 | 0 | 1 | 1 | 1 | 1 | 0 | 0 | 10111100 | N | Y | N | X
| BD | 189 | CP | L |  | 1 | 0 | 1 | 1 | 1 | 1 | 0 | 1 | 10111101 | N | Y | N | X
| BE | 190 | CP | (HL) |  | 1 | 0 | 1 | 1 | 1 | 1 | 1 | 0 | 10111110 | N | Y | Y | Y
| BF | 191 | CP | A |  | 1 | 0 | 1 | 1 | 1 | 1 | 1 | 1 | 10111111 | N | Y | N | N
| C0 | 192 | RET | NZ |  | 1 | 1 | 0 | 0 | 0 | 0 | 0 | 0 | 11000000 | N | Y | N | N
| C1 | 193 | POP | BC |  | 1 | 1 | 0 | 0 | 0 | 0 | 0 | 1 | 11000001 | N | Y | N | N
| C2 | 194 | JP | NZ | nn | 1 | 1 | 0 | 0 | 0 | 0 | 1 | 0 | 11000010 | Y | Y | N | N
| C3 | 195 | JP | nn |  | 1 | 1 | 0 | 0 | 0 | 0 | 1 | 1 | 11000011 | Y | Y | N | N
| C4 | 196 | CALL | NZ | nn | 1 | 1 | 0 | 0 | 0 | 1 | 0 | 0 | 11000100 | Y | Y | Y | N
| C5 | 197 | PUSH | BC |  | 1 | 1 | 0 | 0 | 0 | 1 | 0 | 1 | 11000101 | N | Y | N | N
| C6 | 198 | ADD | A | n | 1 | 1 | 0 | 0 | 0 | 1 | 1 | 0 | 11000110 | Y | Y | N | N
| C7 | 199 | RST | 0H |  | 1 | 1 | 0 | 0 | 0 | 1 | 1 | 1 | 11000111 | N | Y | N | N
| C8 | 200 | RET | Z |  | 1 | 1 | 0 | 0 | 1 | 0 | 0 | 0 | 11001000 | N | Y | N | N
| C9 | 201 | RET |  |  | 1 | 1 | 0 | 0 | 1 | 0 | 0 | 1 | 11001001 | N | Y | N | N
| CA | 202 | JP | Z | nn | 1 | 1 | 0 | 0 | 1 | 0 | 1 | 0 | 11001010 | Y | Y | N | N
| CC | 204 | CALL | Z | nn | 1 | 1 | 0 | 0 | 1 | 1 | 0 | 0 | 11001100 | Y | Y | Y | N
| CD | 205 | CALL | nn |  | 1 | 1 | 0 | 0 | 1 | 1 | 0 | 1 | 11001101 | Y | Y | Y | N
| CE | 206 | ADC | A | n | 1 | 1 | 0 | 0 | 1 | 1 | 1 | 0 | 11001110 | Y | Y | N | N
| CF | 207 | RST | 8H |  | 1 | 1 | 0 | 0 | 1 | 1 | 1 | 1 | 11001111 | N | Y | N | N
| D0 | 208 | RET | NC |  | 1 | 1 | 0 | 1 | 0 | 0 | 0 | 0 | 11010000 | N | Y | N | N
| D1 | 209 | POP | DE |  | 1 | 1 | 0 | 1 | 0 | 0 | 0 | 1 | 11010001 | N | Y | N | N
| D2 | 210 | JP | NC | nn | 1 | 1 | 0 | 1 | 0 | 0 | 1 | 0 | 11010010 | Y | Y | N | N
| D3 | 211 | OUT | (n) | A | 1 | 1 | 0 | 1 | 0 | 0 | 1 | 1 | 11010011 | Y | Y | N | N
| D4 | 212 | CALL | NC | nn | 1 | 1 | 0 | 1 | 0 | 1 | 0 | 0 | 11010100 | Y | Y | Y | N
| D5 | 213 | PUSH | DE |  | 1 | 1 | 0 | 1 | 0 | 1 | 0 | 1 | 11010101 | N | Y | N | N
| D6 | 214 | SUB | n |  | 1 | 1 | 0 | 1 | 0 | 1 | 1 | 0 | 11010110 | N | Y | N | N
| D7 | 215 | RST | 10H |  | 1 | 1 | 0 | 1 | 0 | 1 | 1 | 1 | 11010111 | N | Y | N | N
| D8 | 216 | RET | CY |  | 1 | 1 | 0 | 1 | 1 | 0 | 0 | 0 | 11011000 | N | Y | N | N
| D9 | 217 | EXX |  |  | 1 | 1 | 0 | 1 | 1 | 0 | 0 | 1 | 11011001 | N | Y | N | N
| DA | 218 | JP | CY | nn | 1 | 1 | 0 | 1 | 1 | 0 | 1 | 0 | 11011010 | Y | Y | N | N
| DB | 219 | IN | A | (n) | 1 | 1 | 0 | 1 | 1 | 0 | 1 | 1 | 11011011 | Y | Y | N | N
| DC | 220 | CALL | CY | nn | 1 | 1 | 0 | 1 | 1 | 1 | 0 | 0 | 11011100 | Y | Y | Y | N
| DE | 222 | SBC | A | n | 1 | 1 | 0 | 1 | 1 | 1 | 1 | 0 | 11011110 | Y | Y | N | N
| DF | 223 | RST | 18H |  | 1 | 1 | 0 | 1 | 1 | 1 | 1 | 1 | 11011111 | N | Y | N | N
| E0 | 224 | RET | PO |  | 1 | 1 | 1 | 0 | 0 | 0 | 0 | 0 | 11100000 | N | Y | N | N
| E1 | 225 | POP | HL |  | 1 | 1 | 1 | 0 | 0 | 0 | 0 | 1 | 11100001 | N | Y | N | Y - No Displacment
| E2 | 226 | JP | PO | nn | 1 | 1 | 1 | 0 | 0 | 0 | 1 | 0 | 11100010 | Y | Y | N | N
| E3 | 227 | EX | (SP) | HL | 1 | 1 | 1 | 0 | 0 | 0 | 1 | 1 | 11100011 | N | Y | Y | Y - No Displacment
| E4 | 228 | CALL | PO | nn | 1 | 1 | 1 | 0 | 0 | 1 | 0 | 0 | 11100100 | Y | Y | Y | N
| E5 | 229 | PUSH | HL |  | 1 | 1 | 1 | 0 | 0 | 1 | 0 | 1 | 11100101 | N | Y | N | Y - No Displacment
| E6 | 230 | AND | n |  | 1 | 1 | 1 | 0 | 0 | 1 | 1 | 0 | 11100110 | N | Y | N | N
| E7 | 231 | RST | 20H |  | 1 | 1 | 1 | 0 | 0 | 1 | 1 | 1 | 11100111 | N | Y | N | N
| E8 | 232 | RET | PE |  | 1 | 1 | 1 | 0 | 1 | 0 | 0 | 0 | 11101000 | N | Y | N | N
| E9 | 233 | JP | (HL) |  | 1 | 1 | 1 | 0 | 1 | 0 | 0 | 1 | 11101001 | N | Y | N | Y - No Displacment
| EA | 234 | JP | PE | nn | 1 | 1 | 1 | 0 | 1 | 0 | 1 | 0 | 11101010 | Y | Y | N | N
| EB | 235 | EX | DE | HL | 1 | 1 | 1 | 0 | 1 | 0 | 1 | 1 | 11101011 | N | Y | N | N
| EC | 236 | CALL | PE | nn | 1 | 1 | 1 | 0 | 1 | 1 | 0 | 0 | 11101100 | Y | Y | Y | N
| EE | 238 | XOR | n |  | 1 | 1 | 1 | 0 | 1 | 1 | 1 | 0 | 11101110 | N | Y | N | N
| EF | 239 | RST | 28H |  | 1 | 1 | 1 | 0 | 1 | 1 | 1 | 1 | 11101111 | N | Y | N | N
| F0 | 240 | RET | P |  | 1 | 1 | 1 | 1 | 0 | 0 | 0 | 0 | 11110000 | N | Y | N | N
| F1 | 241 | POP | AF |  | 1 | 1 | 1 | 1 | 0 | 0 | 0 | 1 | 11110001 | N | Y | N | N
| F2 | 242 | JP | P | nn | 1 | 1 | 1 | 1 | 0 | 0 | 1 | 0 | 11110010 | Y | Y | N | N
| F3 | 243 | DI |  |  | 1 | 1 | 1 | 1 | 0 | 0 | 1 | 1 | 11110011 | N | Y | N | N
| F4 | 244 | CALL | P | nn | 1 | 1 | 1 | 1 | 0 | 1 | 0 | 0 | 11110100 | Y | Y | Y | N
| F5 | 245 | PUSH | AF |  | 1 | 1 | 1 | 1 | 0 | 1 | 0 | 1 | 11110101 | N | Y | N | N
| F6 | 246 | OR | n |  | 1 | 1 | 1 | 1 | 0 | 1 | 1 | 0 | 11110110 | N | Y | N | N
| F7 | 247 | RST | 30H |  | 1 | 1 | 1 | 1 | 0 | 1 | 1 | 1 | 11110111 | N | Y | N | N
| F8 | 248 | RET | M |  | 1 | 1 | 1 | 1 | 1 | 0 | 0 | 0 | 11111000 | N | Y | N | N
| F9 | 249 | LD | SP | HL | 1 | 1 | 1 | 1 | 1 | 0 | 0 | 1 | 11111001 | N | Y | N | Y - No Displacment
| FA | 250 | JP | M | nn | 1 | 1 | 1 | 1 | 1 | 0 | 1 | 0 | 11111010 | Y | Y | N | N
| FB | 251 | EI |  |  | 1 | 1 | 1 | 1 | 1 | 0 | 1 | 1 | 11111011 | N | Y | N | N
| FC | 252 | CALL | M | nn | 1 | 1 | 1 | 1 | 1 | 1 | 0 | 0 | 11111100 | Y | Y | Y | N
| FE | 254 | CP | n |  | 1 | 1 | 1 | 1 | 1 | 1 | 1 | 0 | 11111110 | Y | Y | N | N
| FF | 255 | RST | 38H |  | 1 | 1 | 1 | 1 | 1 | 1 | 1 | 1 | 11111111 | N | Y | N | N
CB | 0 | 203000 | RLC |  |  | 0 | 0 | 0 | 0 | 0 | 0 | 0 | 0 | 00000000 | N | Y | N | X
CB | 1 | 203001 | RLC | C |  | 0 | 0 | 0 | 0 | 0 | 0 | 0 | 1 | 00000001 | N | Y | N | X
CB | 2 | 203002 | RLC | D |  | 0 | 0 | 0 | 0 | 0 | 0 | 1 | 0 | 00000010 | N | Y | N | X
CB | 3 | 203003 | RLC | E |  | 0 | 0 | 0 | 0 | 0 | 0 | 1 | 1 | 00000011 | N | Y | N | X
CB | 4 | 203004 | RLC | H |  | 0 | 0 | 0 | 0 | 0 | 1 | 0 | 0 | 00000100 | N | Y | N | X
CB | 5 | 203005 | RLC | L |  | 0 | 0 | 0 | 0 | 0 | 1 | 0 | 1 | 00000101 | N | Y | N | X
CB | 6 | 203006 | RLC | (HL) |  | 0 | 0 | 0 | 0 | 0 | 1 | 1 | 0 | 00000110 | N | Y | Y | Y
CB | 7 | 203007 | RLC | A |  | 0 | 0 | 0 | 0 | 0 | 1 | 1 | 1 | 00000111 | N | Y | N | X
CB | 8 | 203008 | RRC | B |  | 0 | 0 | 0 | 0 | 1 | 0 | 0 | 0 | 00001000 | N | Y | N | X
CB | 9 | 203009 | RRC | C |  | 0 | 0 | 0 | 0 | 1 | 0 | 0 | 1 | 00001001 | N | Y | N | X
CB | 0A | 203010 | RRC | D |  | 0 | 0 | 0 | 0 | 1 | 0 | 1 | 0 | 00001010 | N | Y | N | X
CB | 0B | 203011 | RRC | E |  | 0 | 0 | 0 | 0 | 1 | 0 | 1 | 1 | 00001011 | N | Y | N | X
CB | 0C | 203012 | RRC | H |  | 0 | 0 | 0 | 0 | 1 | 1 | 0 | 0 | 00001100 | N | Y | N | X
CB | 0D | 203013 | RRC | L |  | 0 | 0 | 0 | 0 | 1 | 1 | 0 | 1 | 00001101 | N | Y | N | X
CB | 0E | 203014 | RRC | (HL) |  | 0 | 0 | 0 | 0 | 1 | 1 | 1 | 0 | 00001110 | N | Y | Y | Y
CB | 0F | 203015 | RRC | A |  | 0 | 0 | 0 | 0 | 1 | 1 | 1 | 1 | 00001111 | N | Y | N | X
CB | 10 | 203016 | RL | B |  | 0 | 0 | 0 | 1 | 0 | 0 | 0 | 0 | 00010000 | N | Y | N | X
CB | 11 | 203017 | RL | C |  | 0 | 0 | 0 | 1 | 0 | 0 | 0 | 1 | 00010001 | N | Y | N | X
CB | 12 | 203018 | RL | D |  | 0 | 0 | 0 | 1 | 0 | 0 | 1 | 0 | 00010010 | N | Y | N | X
CB | 13 | 203019 | RL | E |  | 0 | 0 | 0 | 1 | 0 | 0 | 1 | 1 | 00010011 | N | Y | N | X
CB | 14 | 203020 | RL | H |  | 0 | 0 | 0 | 1 | 0 | 1 | 0 | 0 | 00010100 | N | Y | N | X
CB | 15 | 203021 | RL | L |  | 0 | 0 | 0 | 1 | 0 | 1 | 0 | 1 | 00010101 | N | Y | N | X
CB | 16 | 203022 | RL | (HL) |  | 0 | 0 | 0 | 1 | 0 | 1 | 1 | 0 | 00010110 | N | Y | Y | Y
CB | 17 | 203023 | RL | A |  | 0 | 0 | 0 | 1 | 0 | 1 | 1 | 1 | 00010111 | N | Y | N | X
CB | 18 | 203024 | RR | B |  | 0 | 0 | 0 | 1 | 1 | 0 | 0 | 0 | 00011000 | N | Y | N | X
CB | 19 | 203025 | RR | C |  | 0 | 0 | 0 | 1 | 1 | 0 | 0 | 1 | 00011001 | N | Y | N | X
CB | 1A | 203026 | RR | D |  | 0 | 0 | 0 | 1 | 1 | 0 | 1 | 0 | 00011010 | N | Y | N | X
CB | 1B | 203027 | RR | E |  | 0 | 0 | 0 | 1 | 1 | 0 | 1 | 1 | 00011011 | N | Y | N | X
CB | 1C | 203028 | RR | H |  | 0 | 0 | 0 | 1 | 1 | 1 | 0 | 0 | 00011100 | N | Y | N | X
CB | 1D | 203029 | RR | L |  | 0 | 0 | 0 | 1 | 1 | 1 | 0 | 1 | 00011101 | N | Y | N | X
CB | 1E | 203030 | RR | (HL) |  | 0 | 0 | 0 | 1 | 1 | 1 | 1 | 0 | 00011110 | N | Y | Y | Y
CB | 1F | 203031 | RR | A |  | 0 | 0 | 0 | 1 | 1 | 1 | 1 | 1 | 00011111 | N | Y | N | X
CB | 20 | 203032 | SLA | B |  | 0 | 0 | 1 | 0 | 0 | 0 | 0 | 0 | 00100000 | N | Y | N | X
CB | 21 | 203033 | SLA | C |  | 0 | 0 | 1 | 0 | 0 | 0 | 0 | 1 | 00100001 | N | Y | N | X
CB | 22 | 203034 | SLA | D |  | 0 | 0 | 1 | 0 | 0 | 0 | 1 | 0 | 00100010 | N | Y | N | X
CB | 23 | 203035 | SLA | E |  | 0 | 0 | 1 | 0 | 0 | 0 | 1 | 1 | 00100011 | N | Y | N | X
CB | 24 | 203036 | SLA | H |  | 0 | 0 | 1 | 0 | 0 | 1 | 0 | 0 | 00100100 | N | Y | N | X
CB | 25 | 203037 | SLA | L |  | 0 | 0 | 1 | 0 | 0 | 1 | 0 | 1 | 00100101 | N | Y | N | X
CB | 26 | 203038 | SLA | (HL) |  | 0 | 0 | 1 | 0 | 0 | 1 | 1 | 0 | 00100110 | N | Y | Y | Y
CB | 27 | 203039 | SLA | A |  | 0 | 0 | 1 | 0 | 0 | 1 | 1 | 1 | 00100111 | N | Y | N | X
CB | 28 | 203040 | SRA | B |  | 0 | 0 | 1 | 0 | 1 | 0 | 0 | 0 | 00101000 | N | Y | N | X
CB | 29 | 203041 | SRA | C |  | 0 | 0 | 1 | 0 | 1 | 0 | 0 | 1 | 00101001 | N | Y | N | X
CB | 2A | 203042 | SRA | D |  | 0 | 0 | 1 | 0 | 1 | 0 | 1 | 0 | 00101010 | N | Y | N | X
CB | 2B | 203043 | SRA | E |  | 0 | 0 | 1 | 0 | 1 | 0 | 1 | 1 | 00101011 | N | Y | N | X
CB | 2C | 203044 | SRA | H |  | 0 | 0 | 1 | 0 | 1 | 1 | 0 | 0 | 00101100 | N | Y | N | X
CB | 2D | 203045 | SRA | L |  | 0 | 0 | 1 | 0 | 1 | 1 | 0 | 1 | 00101101 | N | Y | N | X
CB | 2E | 203046 | SRA | (HL) |  | 0 | 0 | 1 | 0 | 1 | 1 | 1 | 0 | 00101110 | N | Y | Y | Y
CB | 2F | 203047 | SRA | A |  | 0 | 0 | 1 | 0 | 1 | 1 | 1 | 1 | 00101111 | N | Y | N | X
CB | 30 | 203048 | SLL | B |  | 0 | 0 | 1 | 1 | 0 | 0 | 0 | 0 | 00110000 | N | Y | N | X
CB | 31 | 203049 | SLL | C |  | 0 | 0 | 1 | 1 | 0 | 0 | 0 | 1 | 00110001 | N | Y | N | X
CB | 32 | 203050 | SLL | D |  | 0 | 0 | 1 | 1 | 0 | 0 | 1 | 0 | 00110010 | N | Y | N | X
CB | 33 | 203051 | SLL | E |  | 0 | 0 | 1 | 1 | 0 | 0 | 1 | 1 | 00110011 | N | Y | N | X
CB | 34 | 203052 | SLL | H |  | 0 | 0 | 1 | 1 | 0 | 1 | 0 | 0 | 00110100 | N | Y | N | X
CB | 35 | 203053 | SLL | L |  | 0 | 0 | 1 | 1 | 0 | 1 | 0 | 1 | 00110101 | N | Y | N | X
CB | 36 | 203054 | SLL | (HL) |  | 0 | 0 | 1 | 1 | 0 | 1 | 1 | 0 | 00110110 | N | Y | Y | Y
CB | 37 | 203055 | SLL | A |  | 0 | 0 | 1 | 1 | 0 | 1 | 1 | 1 | 00110111 | N | Y | N | X
CB | 38 | 203056 | SRL | B |  | 0 | 0 | 1 | 1 | 1 | 0 | 0 | 0 | 00111000 | N | Y | N | X
CB | 39 | 203057 | SRL | C |  | 0 | 0 | 1 | 1 | 1 | 0 | 0 | 1 | 00111001 | N | Y | N | X
CB | 3A | 203058 | SRL | D |  | 0 | 0 | 1 | 1 | 1 | 0 | 1 | 0 | 00111010 | N | Y | N | X
CB | 3B | 203059 | SRL | E |  | 0 | 0 | 1 | 1 | 1 | 0 | 1 | 1 | 00111011 | N | Y | N | X
CB | 3C | 203060 | SRL | H |  | 0 | 0 | 1 | 1 | 1 | 1 | 0 | 0 | 00111100 | N | Y | N | X
CB | 3D | 203061 | SRL | L |  | 0 | 0 | 1 | 1 | 1 | 1 | 0 | 1 | 00111101 | N | Y | N | X
CB | 3E | 203062 | SRL | (HL) |  | 0 | 0 | 1 | 1 | 1 | 1 | 1 | 0 | 00111110 | N | Y | Y | Y
CB | 3F | 203063 | SRL | A |  | 0 | 0 | 1 | 1 | 1 | 1 | 1 | 1 | 00111111 | N | Y | N | X
CB | 40 | 203064 | BIT | 0 | B | 0 | 1 | 0 | 0 | 0 | 0 | 0 | 0 | 01000000 | N | Y | N | X
CB | 41 | 203065 | BIT | 0 | C | 0 | 1 | 0 | 0 | 0 | 0 | 0 | 1 | 01000001 | N | Y | N | X
CB | 42 | 203066 | BIT | 0 | D | 0 | 1 | 0 | 0 | 0 | 0 | 1 | 0 | 01000010 | N | Y | N | X
CB | 43 | 203067 | BIT | 0 | E | 0 | 1 | 0 | 0 | 0 | 0 | 1 | 1 | 01000011 | N | Y | N | X
CB | 44 | 203068 | BIT | 0 | H | 0 | 1 | 0 | 0 | 0 | 1 | 0 | 0 | 01000100 | N | Y | N | X
CB | 45 | 203069 | BIT | 0 | L | 0 | 1 | 0 | 0 | 0 | 1 | 0 | 1 | 01000101 | N | Y | N | X
CB | 46 | 203070 | BIT | 0 | (HL) | 0 | 1 | 0 | 0 | 0 | 1 | 1 | 0 | 01000110 | N | Y | Y | Y
CB | 47 | 203071 | BIT | 0 | A | 0 | 1 | 0 | 0 | 0 | 1 | 1 | 1 | 01000111 | N | Y | N | X
CB | 48 | 203072 | BIT | 1 | B | 0 | 1 | 0 | 0 | 1 | 0 | 0 | 0 | 01001000 | N | Y | N | X
CB | 49 | 203073 | BIT | 1 | C | 0 | 1 | 0 | 0 | 1 | 0 | 0 | 1 | 01001001 | N | Y | N | X
CB | 4A | 203074 | BIT | 1 | D | 0 | 1 | 0 | 0 | 1 | 0 | 1 | 0 | 01001010 | N | Y | N | X
CB | 4B | 203075 | BIT | 1 | E | 0 | 1 | 0 | 0 | 1 | 0 | 1 | 1 | 01001011 | N | Y | N | X
CB | 4C | 203076 | BIT | 1 | H | 0 | 1 | 0 | 0 | 1 | 1 | 0 | 0 | 01001100 | N | Y | N | X
CB | 4D | 203077 | BIT | 1 | L | 0 | 1 | 0 | 0 | 1 | 1 | 0 | 1 | 01001101 | N | Y | N | X
CB | 4E | 203078 | BIT | 1 | (HL) | 0 | 1 | 0 | 0 | 1 | 1 | 1 | 0 | 01001110 | N | Y | Y | Y
CB | 4F | 203079 | BIT | 1 | A | 0 | 1 | 0 | 0 | 1 | 1 | 1 | 1 | 01001111 | N | Y | N | X
CB | 50 | 203080 | BIT | 2 | B | 0 | 1 | 0 | 1 | 0 | 0 | 0 | 0 | 01010000 | N | Y | N | X
CB | 51 | 203081 | BIT | 2 | C | 0 | 1 | 0 | 1 | 0 | 0 | 0 | 1 | 01010001 | N | Y | N | X
CB | 52 | 203082 | BIT | 2 | D | 0 | 1 | 0 | 1 | 0 | 0 | 1 | 0 | 01010010 | N | Y | N | X
CB | 53 | 203083 | BIT | 2 | E | 0 | 1 | 0 | 1 | 0 | 0 | 1 | 1 | 01010011 | N | Y | N | X
CB | 54 | 203084 | BIT | 2 | H | 0 | 1 | 0 | 1 | 0 | 1 | 0 | 0 | 01010100 | N | Y | N | X
CB | 55 | 203085 | BIT | 2 | L | 0 | 1 | 0 | 1 | 0 | 1 | 0 | 1 | 01010101 | N | Y | N | X
CB | 56 | 203086 | BIT | 2 | (HL) | 0 | 1 | 0 | 1 | 0 | 1 | 1 | 0 | 01010110 | N | Y | Y | Y
CB | 57 | 203087 | BIT | 2 | A | 0 | 1 | 0 | 1 | 0 | 1 | 1 | 1 | 01010111 | N | Y | N | X
CB | 58 | 203088 | BIT | 3 | B | 0 | 1 | 0 | 1 | 1 | 0 | 0 | 0 | 01011000 | N | Y | N | X
CB | 59 | 203089 | BIT | 3 | C | 0 | 1 | 0 | 1 | 1 | 0 | 0 | 1 | 01011001 | N | Y | N | X
CB | 5A | 203090 | BIT | 3 | D | 0 | 1 | 0 | 1 | 1 | 0 | 1 | 0 | 01011010 | N | Y | N | X
CB | 5B | 203091 | BIT | 3 | E | 0 | 1 | 0 | 1 | 1 | 0 | 1 | 1 | 01011011 | N | Y | N | X
CB | 5C | 203092 | BIT | 3 | H | 0 | 1 | 0 | 1 | 1 | 1 | 0 | 0 | 01011100 | N | Y | N | X
CB | 5D | 203093 | BIT | 3 | L | 0 | 1 | 0 | 1 | 1 | 1 | 0 | 1 | 01011101 | N | Y | N | X
CB | 5E | 203094 | BIT | 3 | (HL) | 0 | 1 | 0 | 1 | 1 | 1 | 1 | 0 | 01011110 | N | Y | Y | Y
CB | 5F | 203095 | BIT | 3 | A | 0 | 1 | 0 | 1 | 1 | 1 | 1 | 1 | 01011111 | N | Y | N | X
CB | 60 | 203096 | BIT | 4 | B | 0 | 1 | 1 | 0 | 0 | 0 | 0 | 0 | 01100000 | N | Y | N | X
CB | 61 | 203097 | BIT | 4 | C | 0 | 1 | 1 | 0 | 0 | 0 | 0 | 1 | 01100001 | N | Y | N | X
CB | 62 | 203098 | BIT | 4 | D | 0 | 1 | 1 | 0 | 0 | 0 | 1 | 0 | 01100010 | N | Y | N | X
CB | 63 | 203099 | BIT | 4 | E | 0 | 1 | 1 | 0 | 0 | 0 | 1 | 1 | 01100011 | N | Y | N | X
CB | 64 | 203100 | BIT | 4 | H | 0 | 1 | 1 | 0 | 0 | 1 | 0 | 0 | 01100100 | N | Y | N | X
CB | 65 | 203101 | BIT | 4 | L | 0 | 1 | 1 | 0 | 0 | 1 | 0 | 1 | 01100101 | N | Y | N | X
CB | 66 | 203102 | BIT | 4 | (HL) | 0 | 1 | 1 | 0 | 0 | 1 | 1 | 0 | 01100110 | N | Y | Y | Y
CB | 67 | 203103 | BIT | 4 | A | 0 | 1 | 1 | 0 | 0 | 1 | 1 | 1 | 01100111 | N | Y | N | X
CB | 68 | 203104 | BIT | 5 | B | 0 | 1 | 1 | 0 | 1 | 0 | 0 | 0 | 01101000 | N | Y | N | X
CB | 69 | 203105 | BIT | 5 | C | 0 | 1 | 1 | 0 | 1 | 0 | 0 | 1 | 01101001 | N | Y | N | X
CB | 6A | 203106 | BIT | 5 | D | 0 | 1 | 1 | 0 | 1 | 0 | 1 | 0 | 01101010 | N | Y | N | X
CB | 6B | 203107 | BIT | 5 | E | 0 | 1 | 1 | 0 | 1 | 0 | 1 | 1 | 01101011 | N | Y | N | X
CB | 6C | 203108 | BIT | 5 | H | 0 | 1 | 1 | 0 | 1 | 1 | 0 | 0 | 01101100 | N | Y | N | X
CB | 6D | 203109 | BIT | 5 | L | 0 | 1 | 1 | 0 | 1 | 1 | 0 | 1 | 01101101 | N | Y | N | X
CB | 6E | 203110 | BIT | 5 | (HL) | 0 | 1 | 1 | 0 | 1 | 1 | 1 | 0 | 01101110 | N | Y | Y | Y
CB | 6F | 203111 | BIT | 5 | A | 0 | 1 | 1 | 0 | 1 | 1 | 1 | 1 | 01101111 | N | Y | N | X
CB | 70 | 203112 | BIT | 6 | B | 0 | 1 | 1 | 1 | 0 | 0 | 0 | 0 | 01110000 | N | Y | N | X
CB | 71 | 203113 | BIT | 6 | C | 0 | 1 | 1 | 1 | 0 | 0 | 0 | 1 | 01110001 | N | Y | N | X
CB | 72 | 203114 | BIT | 6 | D | 0 | 1 | 1 | 1 | 0 | 0 | 1 | 0 | 01110010 | N | Y | N | X
CB | 73 | 203115 | BIT | 6 | E | 0 | 1 | 1 | 1 | 0 | 0 | 1 | 1 | 01110011 | N | Y | N | X
CB | 74 | 203116 | BIT | 6 | H | 0 | 1 | 1 | 1 | 0 | 1 | 0 | 0 | 01110100 | N | Y | N | X
CB | 75 | 203117 | BIT | 6 | L | 0 | 1 | 1 | 1 | 0 | 1 | 0 | 1 | 01110101 | N | Y | N | X
CB | 76 | 203118 | BIT | 6 | (HL) | 0 | 1 | 1 | 1 | 0 | 1 | 1 | 0 | 01110110 | N | Y | Y | Y
CB | 77 | 203119 | BIT | 6 | A | 0 | 1 | 1 | 1 | 0 | 1 | 1 | 1 | 01110111 | N | Y | N | X
CB | 78 | 203120 | BIT | 7 | B | 0 | 1 | 1 | 1 | 1 | 0 | 0 | 0 | 01111000 | N | Y | N | X
CB | 79 | 203121 | BIT | 7 | C | 0 | 1 | 1 | 1 | 1 | 0 | 0 | 1 | 01111001 | N | Y | N | X
CB | 7A | 203122 | BIT | 7 | D | 0 | 1 | 1 | 1 | 1 | 0 | 1 | 0 | 01111010 | N | Y | N | X
CB | 7B | 203123 | BIT | 7 | E | 0 | 1 | 1 | 1 | 1 | 0 | 1 | 1 | 01111011 | N | Y | N | X
CB | 7C | 203124 | BIT | 7 | H | 0 | 1 | 1 | 1 | 1 | 1 | 0 | 0 | 01111100 | N | Y | N | X
CB | 7D | 203125 | BIT | 7 | L | 0 | 1 | 1 | 1 | 1 | 1 | 0 | 1 | 01111101 | N | Y | N | X
CB | 7E | 203126 | BIT | 7 | (HL) | 0 | 1 | 1 | 1 | 1 | 1 | 1 | 0 | 01111110 | N | Y | Y | Y
CB | 7F | 203127 | BIT | 7 | A | 0 | 1 | 1 | 1 | 1 | 1 | 1 | 1 | 01111111 | N | Y | N | X
CB | 80 | 203128 | RES | 0 | B | 1 | 0 | 0 | 0 | 0 | 0 | 0 | 0 | 10000000 | N | Y | N | X
CB | 81 | 203129 | RES | 0 | C | 1 | 0 | 0 | 0 | 0 | 0 | 0 | 1 | 10000001 | N | Y | N | X
CB | 82 | 203130 | RES | 0 | D | 1 | 0 | 0 | 0 | 0 | 0 | 1 | 0 | 10000010 | N | Y | N | X
CB | 83 | 203131 | RES | 0 | E | 1 | 0 | 0 | 0 | 0 | 0 | 1 | 1 | 10000011 | N | Y | N | X
CB | 84 | 203132 | RES | 0 | H | 1 | 0 | 0 | 0 | 0 | 1 | 0 | 0 | 10000100 | N | Y | N | X
CB | 85 | 203133 | RES | 0 | L | 1 | 0 | 0 | 0 | 0 | 1 | 0 | 1 | 10000101 | N | Y | N | X
CB | 86 | 203134 | RES | 0 | (HL) | 1 | 0 | 0 | 0 | 0 | 1 | 1 | 0 | 10000110 | N | Y | Y | Y
CB | 87 | 203135 | RES | 0 | A | 1 | 0 | 0 | 0 | 0 | 1 | 1 | 1 | 10000111 | N | Y | N | X
CB | 88 | 203136 | RES | 1 | B | 1 | 0 | 0 | 0 | 1 | 0 | 0 | 0 | 10001000 | N | Y | N | X
CB | 89 | 203137 | RES | 1 | C | 1 | 0 | 0 | 0 | 1 | 0 | 0 | 1 | 10001001 | N | Y | N | X
CB | 8A | 203138 | RES | 1 | D | 1 | 0 | 0 | 0 | 1 | 0 | 1 | 0 | 10001010 | N | Y | N | X
CB | 8B | 203139 | RES | 1 | E | 1 | 0 | 0 | 0 | 1 | 0 | 1 | 1 | 10001011 | N | Y | N | X
CB | 8C | 203140 | RES | 1 | H | 1 | 0 | 0 | 0 | 1 | 1 | 0 | 0 | 10001100 | N | Y | N | X
CB | 8D | 203141 | RES | 1 | L | 1 | 0 | 0 | 0 | 1 | 1 | 0 | 1 | 10001101 | N | Y | N | X
CB | 8E | 203142 | RES | 1 | (HL) | 1 | 0 | 0 | 0 | 1 | 1 | 1 | 0 | 10001110 | N | Y | Y | Y
CB | 8F | 203143 | RES | 1 | A | 1 | 0 | 0 | 0 | 1 | 1 | 1 | 1 | 10001111 | N | Y | N | X
CB | 90 | 203144 | RES | 2 | B | 1 | 0 | 0 | 1 | 0 | 0 | 0 | 0 | 10010000 | N | Y | N | X
CB | 91 | 203145 | RES | 2 | C | 1 | 0 | 0 | 1 | 0 | 0 | 0 | 1 | 10010001 | N | Y | N | X
CB | 92 | 203146 | RES | 2 | D | 1 | 0 | 0 | 1 | 0 | 0 | 1 | 0 | 10010010 | N | Y | N | X
CB | 93 | 203147 | RES | 2 | E | 1 | 0 | 0 | 1 | 0 | 0 | 1 | 1 | 10010011 | N | Y | N | X
CB | 94 | 203148 | RES | 2 | H | 1 | 0 | 0 | 1 | 0 | 1 | 0 | 0 | 10010100 | N | Y | N | X
CB | 95 | 203149 | RES | 2 | L | 1 | 0 | 0 | 1 | 0 | 1 | 0 | 1 | 10010101 | N | Y | N | X
CB | 96 | 203150 | RES | 2 | (HL) | 1 | 0 | 0 | 1 | 0 | 1 | 1 | 0 | 10010110 | N | Y | Y | Y
CB | 97 | 203151 | RES | 2 | A | 1 | 0 | 0 | 1 | 0 | 1 | 1 | 1 | 10010111 | N | Y | N | X
CB | 98 | 203152 | RES | 3 | B | 1 | 0 | 0 | 1 | 1 | 0 | 0 | 0 | 10011000 | N | Y | N | X
CB | 99 | 203153 | RES | 3 | C | 1 | 0 | 0 | 1 | 1 | 0 | 0 | 1 | 10011001 | N | Y | N | X
CB | 9A | 203154 | RES | 3 | D | 1 | 0 | 0 | 1 | 1 | 0 | 1 | 0 | 10011010 | N | Y | N | X
CB | 9B | 203155 | RES | 3 | E | 1 | 0 | 0 | 1 | 1 | 0 | 1 | 1 | 10011011 | N | Y | N | X
CB | 9C | 203156 | RES | 3 | H | 1 | 0 | 0 | 1 | 1 | 1 | 0 | 0 | 10011100 | N | Y | N | X
CB | 9D | 203157 | RES | 3 | L | 1 | 0 | 0 | 1 | 1 | 1 | 0 | 1 | 10011101 | N | Y | N | X
CB | 9E | 203158 | RES | 3 | (HL) | 1 | 0 | 0 | 1 | 1 | 1 | 1 | 0 | 10011110 | N | Y | Y | Y
CB | 9F | 203159 | RES | 3 | A | 1 | 0 | 0 | 1 | 1 | 1 | 1 | 1 | 10011111 | N | Y | N | X
CB | A0 | 203160 | RES | 4 | B | 1 | 0 | 1 | 0 | 0 | 0 | 0 | 0 | 10100000 | N | Y | N | X
CB | A1 | 203161 | RES | 4 | C | 1 | 0 | 1 | 0 | 0 | 0 | 0 | 1 | 10100001 | N | Y | N | X
CB | A2 | 203162 | RES | 4 | D | 1 | 0 | 1 | 0 | 0 | 0 | 1 | 0 | 10100010 | N | Y | N | X
CB | A3 | 203163 | RES | 4 | E | 1 | 0 | 1 | 0 | 0 | 0 | 1 | 1 | 10100011 | N | Y | N | X
CB | A4 | 203164 | RES | 4 | H | 1 | 0 | 1 | 0 | 0 | 1 | 0 | 0 | 10100100 | N | Y | N | X
CB | A5 | 203165 | RES | 4 | L | 1 | 0 | 1 | 0 | 0 | 1 | 0 | 1 | 10100101 | N | Y | N | X
CB | A6 | 203166 | RES | 4 | (HL) | 1 | 0 | 1 | 0 | 0 | 1 | 1 | 0 | 10100110 | N | Y | Y | Y
CB | A7 | 203167 | RES | 4 | A | 1 | 0 | 1 | 0 | 0 | 1 | 1 | 1 | 10100111 | N | Y | N | X
CB | A8 | 203168 | RES | 5 | B | 1 | 0 | 1 | 0 | 1 | 0 | 0 | 0 | 10101000 | N | Y | N | X
CB | A9 | 203169 | RES | 5 | C | 1 | 0 | 1 | 0 | 1 | 0 | 0 | 1 | 10101001 | N | Y | N | X
CB | AA | 203170 | RES | 5 | D | 1 | 0 | 1 | 0 | 1 | 0 | 1 | 0 | 10101010 | N | Y | N | X
CB | AB | 203171 | RES | 5 | E | 1 | 0 | 1 | 0 | 1 | 0 | 1 | 1 | 10101011 | N | Y | N | X
CB | AC | 203172 | RES | 5 | H | 1 | 0 | 1 | 0 | 1 | 1 | 0 | 0 | 10101100 | N | Y | N | X
CB | AD | 203173 | RES | 5 | L | 1 | 0 | 1 | 0 | 1 | 1 | 0 | 1 | 10101101 | N | Y | N | X
CB | AE | 203174 | RES | 5 | (HL) | 1 | 0 | 1 | 0 | 1 | 1 | 1 | 0 | 10101110 | N | Y | Y | Y
CB | AF | 203175 | RES | 5 | A | 1 | 0 | 1 | 0 | 1 | 1 | 1 | 1 | 10101111 | N | Y | N | X
CB | B0 | 203176 | RES | 6 | B | 1 | 0 | 1 | 1 | 0 | 0 | 0 | 0 | 10110000 | N | Y | N | X
CB | B1 | 203177 | RES | 6 | C | 1 | 0 | 1 | 1 | 0 | 0 | 0 | 1 | 10110001 | N | Y | N | X
CB | B2 | 203178 | RES | 6 | D | 1 | 0 | 1 | 1 | 0 | 0 | 1 | 0 | 10110010 | N | Y | N | X
CB | B3 | 203179 | RES | 6 | E | 1 | 0 | 1 | 1 | 0 | 0 | 1 | 1 | 10110011 | N | Y | N | X
CB | B4 | 203180 | RES | 6 | H | 1 | 0 | 1 | 1 | 0 | 1 | 0 | 0 | 10110100 | N | Y | N | X
CB | B5 | 203181 | RES | 6 | L | 1 | 0 | 1 | 1 | 0 | 1 | 0 | 1 | 10110101 | N | Y | N | X
CB | B6 | 203182 | RES | 6 | (HL) | 1 | 0 | 1 | 1 | 0 | 1 | 1 | 0 | 10110110 | N | Y | Y | Y
CB | B7 | 203183 | RES | 6 | A | 1 | 0 | 1 | 1 | 0 | 1 | 1 | 1 | 10110111 | N | Y | N | X
CB | B8 | 203184 | RES | 7 | B | 1 | 0 | 1 | 1 | 1 | 0 | 0 | 0 | 10111000 | N | Y | N | X
CB | B9 | 203185 | RES | 7 | C | 1 | 0 | 1 | 1 | 1 | 0 | 0 | 1 | 10111001 | N | Y | N | X
CB | BA | 203186 | RES | 7 | D | 1 | 0 | 1 | 1 | 1 | 0 | 1 | 0 | 10111010 | N | Y | N | X
CB | BB | 203187 | RES | 7 | E | 1 | 0 | 1 | 1 | 1 | 0 | 1 | 1 | 10111011 | N | Y | N | X
CB | BC | 203188 | RES | 7 | H | 1 | 0 | 1 | 1 | 1 | 1 | 0 | 0 | 10111100 | N | Y | N | X
CB | BD | 203189 | RES | 7 | L | 1 | 0 | 1 | 1 | 1 | 1 | 0 | 1 | 10111101 | N | Y | N | X
CB | BE | 203190 | RES | 7 | (HL) | 1 | 0 | 1 | 1 | 1 | 1 | 1 | 0 | 10111110 | N | Y | Y | Y
CB | BF | 203191 | RES | 7 | A | 1 | 0 | 1 | 1 | 1 | 1 | 1 | 1 | 10111111 | N | Y | N | X
CB | C0 | 203192 | SET | 0 | B | 1 | 1 | 0 | 0 | 0 | 0 | 0 | 0 | 11000000 | N | Y | N | X
CB | C1 | 203193 | SET | 0 | C | 1 | 1 | 0 | 0 | 0 | 0 | 0 | 1 | 11000001 | N | Y | N | X
CB | C2 | 203194 | SET | 0 | D | 1 | 1 | 0 | 0 | 0 | 0 | 1 | 0 | 11000010 | N | Y | N | X
CB | C3 | 203195 | SET | 0 | E | 1 | 1 | 0 | 0 | 0 | 0 | 1 | 1 | 11000011 | N | Y | N | X
CB | C4 | 203196 | SET | 0 | H | 1 | 1 | 0 | 0 | 0 | 1 | 0 | 0 | 11000100 | N | Y | N | X
CB | C5 | 203197 | SET | 0 | L | 1 | 1 | 0 | 0 | 0 | 1 | 0 | 1 | 11000101 | N | Y | N | X
CB | C6 | 203198 | SET | 0 | (HL) | 1 | 1 | 0 | 0 | 0 | 1 | 1 | 0 | 11000110 | N | Y | Y | Y
CB | C7 | 203199 | SET | 0 | A | 1 | 1 | 0 | 0 | 0 | 1 | 1 | 1 | 11000111 | N | Y | N | X
CB | C8 | 203200 | SET | 1 | B | 1 | 1 | 0 | 0 | 1 | 0 | 0 | 0 | 11001000 | N | Y | N | X
CB | C9 | 203201 | SET | 1 | C | 1 | 1 | 0 | 0 | 1 | 0 | 0 | 1 | 11001001 | N | Y | N | X
CB | CA | 203202 | SET | 1 | D | 1 | 1 | 0 | 0 | 1 | 0 | 1 | 0 | 11001010 | N | Y | N | X
CB | CB | 203203 | SET | 1 | E | 1 | 1 | 0 | 0 | 1 | 0 | 1 | 1 | 11001011 | N | Y | N | X
CB | CC | 203204 | SET | 1 | H | 1 | 1 | 0 | 0 | 1 | 1 | 0 | 0 | 11001100 | N | Y | N | X
CB | CD | 203205 | SET | 1 | L | 1 | 1 | 0 | 0 | 1 | 1 | 0 | 1 | 11001101 | N | Y | N | X
CB | CE | 203206 | SET | 1 | (HL) | 1 | 1 | 0 | 0 | 1 | 1 | 1 | 0 | 11001110 | N | Y | Y | Y
CB | CF | 203207 | SET | 1 | A | 1 | 1 | 0 | 0 | 1 | 1 | 1 | 1 | 11001111 | N | Y | N | X
CB | D0 | 203208 | SET | 2 | B | 1 | 1 | 0 | 1 | 0 | 0 | 0 | 0 | 11010000 | N | Y | N | X
CB | D1 | 203209 | SET | 2 | C | 1 | 1 | 0 | 1 | 0 | 0 | 0 | 1 | 11010001 | N | Y | N | X
CB | D2 | 203210 | SET | 2 | D | 1 | 1 | 0 | 1 | 0 | 0 | 1 | 0 | 11010010 | N | Y | N | X
CB | D3 | 203211 | SET | 2 | E | 1 | 1 | 0 | 1 | 0 | 0 | 1 | 1 | 11010011 | N | Y | N | X
CB | D4 | 203212 | SET | 2 | H | 1 | 1 | 0 | 1 | 0 | 1 | 0 | 0 | 11010100 | N | Y | N | X
CB | D5 | 203213 | SET | 2 | L | 1 | 1 | 0 | 1 | 0 | 1 | 0 | 1 | 11010101 | N | Y | N | X
CB | D6 | 203214 | SET | 2 | (HL) | 1 | 1 | 0 | 1 | 0 | 1 | 1 | 0 | 11010110 | N | Y | Y | Y
CB | D7 | 203215 | SET | 2 | A | 1 | 1 | 0 | 1 | 0 | 1 | 1 | 1 | 11010111 | N | Y | N | X
CB | D8 | 203216 | SET | 3 | B | 1 | 1 | 0 | 1 | 1 | 0 | 0 | 0 | 11011000 | N | Y | N | X
CB | D9 | 203217 | SET | 3 | C | 1 | 1 | 0 | 1 | 1 | 0 | 0 | 1 | 11011001 | N | Y | N | X
CB | DA | 203218 | SET | 3 | D | 1 | 1 | 0 | 1 | 1 | 0 | 1 | 0 | 11011010 | N | Y | N | X
CB | DB | 203219 | SET | 3 | E | 1 | 1 | 0 | 1 | 1 | 0 | 1 | 1 | 11011011 | N | Y | N | X
CB | DC | 203220 | SET | 3 | H | 1 | 1 | 0 | 1 | 1 | 1 | 0 | 0 | 11011100 | N | Y | N | X
CB | DD | 203221 | SET | 3 | L | 1 | 1 | 0 | 1 | 1 | 1 | 0 | 1 | 11011101 | N | Y | N | X
CB | DE | 203222 | SET | 3 | (HL) | 1 | 1 | 0 | 1 | 1 | 1 | 1 | 0 | 11011110 | N | Y | Y | Y
CB | DF | 203223 | SET | 3 | A | 1 | 1 | 0 | 1 | 1 | 1 | 1 | 1 | 11011111 | N | Y | N | X
CB | E0 | 203224 | SET | 4 | B | 1 | 1 | 1 | 0 | 0 | 0 | 0 | 0 | 11100000 | N | Y | N | X
CB | E1 | 203225 | SET | 4 | C | 1 | 1 | 1 | 0 | 0 | 0 | 0 | 1 | 11100001 | N | Y | N | X
CB | E2 | 203226 | SET | 4 | D | 1 | 1 | 1 | 0 | 0 | 0 | 1 | 0 | 11100010 | N | Y | N | X
CB | E3 | 203227 | SET | 4 | E | 1 | 1 | 1 | 0 | 0 | 0 | 1 | 1 | 11100011 | N | Y | N | X
CB | E4 | 203228 | SET | 4 | H | 1 | 1 | 1 | 0 | 0 | 1 | 0 | 0 | 11100100 | N | Y | N | X
CB | E5 | 203229 | SET | 4 | L | 1 | 1 | 1 | 0 | 0 | 1 | 0 | 1 | 11100101 | N | Y | N | X
CB | E6 | 203230 | SET | 4 | (HL) | 1 | 1 | 1 | 0 | 0 | 1 | 1 | 0 | 11100110 | N | Y | Y | Y
CB | E7 | 203231 | SET | 4 | A | 1 | 1 | 1 | 0 | 0 | 1 | 1 | 1 | 11100111 | N | Y | N | X
CB | E8 | 203232 | SET | 5 | B | 1 | 1 | 1 | 0 | 1 | 0 | 0 | 0 | 11101000 | N | Y | N | X
CB | E9 | 203233 | SET | 5 | C | 1 | 1 | 1 | 0 | 1 | 0 | 0 | 1 | 11101001 | N | Y | N | X
CB | EA | 203234 | SET | 5 | D | 1 | 1 | 1 | 0 | 1 | 0 | 1 | 0 | 11101010 | N | Y | N | X
CB | EB | 203235 | SET | 5 | E | 1 | 1 | 1 | 0 | 1 | 0 | 1 | 1 | 11101011 | N | Y | N | X
CB | EC | 203236 | SET | 5 | H | 1 | 1 | 1 | 0 | 1 | 1 | 0 | 0 | 11101100 | N | Y | N | X
CB | ED | 203237 | SET | 5 | L | 1 | 1 | 1 | 0 | 1 | 1 | 0 | 1 | 11101101 | N | Y | N | X
CB | EE | 203238 | SET | 5 | (HL) | 1 | 1 | 1 | 0 | 1 | 1 | 1 | 0 | 11101110 | N | Y | Y | Y
CB | EF | 203239 | SET | 5 | A | 1 | 1 | 1 | 0 | 1 | 1 | 1 | 1 | 11101111 | N | Y | N | X
CB | F0 | 203240 | SET | 6 | B | 1 | 1 | 1 | 1 | 0 | 0 | 0 | 0 | 11110000 | N | Y | N | X
CB | F1 | 203241 | SET | 6 | C | 1 | 1 | 1 | 1 | 0 | 0 | 0 | 1 | 11110001 | N | Y | N | X
CB | F2 | 203242 | SET | 6 | D | 1 | 1 | 1 | 1 | 0 | 0 | 1 | 0 | 11110010 | N | Y | N | X
CB | F3 | 203243 | SET | 6 | E | 1 | 1 | 1 | 1 | 0 | 0 | 1 | 1 | 11110011 | N | Y | N | X
CB | F4 | 203244 | SET | 6 | H | 1 | 1 | 1 | 1 | 0 | 1 | 0 | 0 | 11110100 | N | Y | N | X
CB | F5 | 203245 | SET | 6 | L | 1 | 1 | 1 | 1 | 0 | 1 | 0 | 1 | 11110101 | N | Y | N | X
CB | F6 | 203246 | SET | 6 | (HL) | 1 | 1 | 1 | 1 | 0 | 1 | 1 | 0 | 11110110 | N | Y | Y | Y
CB | F7 | 203247 | SET | 6 | A | 1 | 1 | 1 | 1 | 0 | 1 | 1 | 1 | 11110111 | N | Y | N | X
CB | F8 | 203248 | SET | 7 | B | 1 | 1 | 1 | 1 | 1 | 0 | 0 | 0 | 11111000 | N | Y | N | X
CB | F9 | 203249 | SET | 7 | C | 1 | 1 | 1 | 1 | 1 | 0 | 0 | 1 | 11111001 | N | Y | N | X
CB | FA | 203250 | SET | 7 | D | 1 | 1 | 1 | 1 | 1 | 0 | 1 | 0 | 11111010 | N | Y | N | X
CB | FB | 203251 | SET | 7 | E | 1 | 1 | 1 | 1 | 1 | 0 | 1 | 1 | 11111011 | N | Y | N | X
CB | FC | 203252 | SET | 7 | H | 1 | 1 | 1 | 1 | 1 | 1 | 0 | 0 | 11111100 | N | Y | N | X
CB | FD | 203253 | SET | 7 | L | 1 | 1 | 1 | 1 | 1 | 1 | 0 | 1 | 11111101 | N | Y | N | X
CB | FE | 203254 | SET | 7 | (HL) | 1 | 1 | 1 | 1 | 1 | 1 | 1 | 0 | 11111110 | N | Y | Y | Y
CB | FF | 203255 | SET | 7 | A | 1 | 1 | 1 | 1 | 1 | 1 | 1 | 1 | 11111111 | N | Y | N | X
ED | 40 | 237064 | IN | B | (C) | 0 | 1 | 0 | 0 | 0 | 0 | 0 | 0 | 01000000 | N | Y | N | N
ED | 41 | 237065 | OUT | (C) | B | 0 | 1 | 0 | 0 | 0 | 0 | 0 | 1 | 01000001 | N | Y | N | N
ED | 42 | 237066 | SBC | HL | BC | 0 | 1 | 0 | 0 | 0 | 0 | 1 | 0 | 01000010 | N | Y | N | N
ED | 43 | 237067 | LD | (nn) | BC | 0 | 1 | 0 | 0 | 0 | 0 | 1 | 1 | 01000011 | Y | Y | Y | N
ED | 44 | 237068 | NEG |  |  | 0 | 1 | 0 | 0 | 0 | 1 | 0 | 0 | 01000100 | N | Y | N | N
ED | 45 | 237069 | RETN |  |  | 0 | 1 | 0 | 0 | 0 | 1 | 0 | 1 | 01000101 | N | Y | N | N
ED | 46 | 237070 | IM | 0 |  | 0 | 1 | 0 | 0 | 0 | 1 | 1 | 0 | 01000110 | N | Y | N | N
ED | 47 | 237071 | LD | I | A | 0 | 1 | 0 | 0 | 0 | 1 | 1 | 1 | 01000111 | N | Y | N | N
ED | 48 | 237072 | IN | C | (C) | 0 | 1 | 0 | 0 | 1 | 0 | 0 | 0 | 01001000 | N | Y | N | N
ED | 49 | 237073 | OUT | (C) | C | 0 | 1 | 0 | 0 | 1 | 0 | 0 | 1 | 01001001 | N | Y | N | N
ED | 4A | 237074 | ADC | HL | BC | 0 | 1 | 0 | 0 | 1 | 0 | 1 | 0 | 01001010 | N | Y | N | N
ED | 4B | 237075 | LD | BC | (nn) | 0 | 1 | 0 | 0 | 1 | 0 | 1 | 1 | 01001011 | Y | Y | Y | N
ED | 4C | 237076 | NEG |  |  | 0 | 1 | 0 | 0 | 1 | 1 | 0 | 0 | 01001100 | N | N | N | N
ED | 4D | 237077 | RETI |  |  | 0 | 1 | 0 | 0 | 1 | 1 | 0 | 1 | 01001101 | N | Y | N | N
ED | 4E | 237078 | IM | 0/1 |  | 0 | 1 | 0 | 0 | 1 | 1 | 1 | 0 | 01001110 | N | N | N | N
ED | 4F | 237079 | LD | R | A | 0 | 1 | 0 | 0 | 1 | 1 | 1 | 1 | 01001111 | N | Y | N | N
ED | 50 | 237080 | IN | D | (C) | 0 | 1 | 0 | 1 | 0 | 0 | 0 | 0 | 01010000 | N | Y | N | N
ED | 51 | 237081 | OUT | (C) | D | 0 | 1 | 0 | 1 | 0 | 0 | 0 | 1 | 01010001 | N | Y | N | N
ED | 52 | 237082 | SBC | HL | DE | 0 | 1 | 0 | 1 | 0 | 0 | 1 | 0 | 01010010 | N | Y | N | N
ED | 53 | 237083 | LD | (nn) | DE | 0 | 1 | 0 | 1 | 0 | 0 | 1 | 1 | 01010011 | Y | Y | Y | N
ED | 54 | 237084 | NEG |  |  | 0 | 1 | 0 | 1 | 0 | 1 | 0 | 0 | 01010100 | N | N | N | N
ED | 55 | 237085 | RETN |  |  | 0 | 1 | 0 | 1 | 0 | 1 | 0 | 1 | 01010101 | N | Y | N | N
ED | 56 | 237086 | IM | 1 |  | 0 | 1 | 0 | 1 | 0 | 1 | 1 | 0 | 01010110 | N | Y | N | N
ED | 57 | 237087 | LD | A | I | 0 | 1 | 0 | 1 | 0 | 1 | 1 | 1 | 01010111 | N | Y | N | N
ED | 58 | 237088 | IN | E | (C) | 0 | 1 | 0 | 1 | 1 | 0 | 0 | 0 | 01011000 | N | Y | N | N
ED | 59 | 237089 | OUT | (C) | E | 0 | 1 | 0 | 1 | 1 | 0 | 0 | 1 | 01011001 | N | Y | N | N
ED | 5A | 237090 | ADC | HL | DE | 0 | 1 | 0 | 1 | 1 | 0 | 1 | 0 | 01011010 | N | Y | N | N
ED | 5B | 237091 | LD | DE | (nn) | 0 | 1 | 0 | 1 | 1 | 0 | 1 | 1 | 01011011 | Y | Y | Y | N
ED | 5C | 237092 | NEG |  |  | 0 | 1 | 0 | 1 | 1 | 1 | 0 | 0 | 01011100 | N | N | N | N
ED | 5D | 237093 | RETN |  |  | 0 | 1 | 0 | 1 | 1 | 1 | 0 | 1 | 01011101 | N | Y | N | N
ED | 5E | 237094 | IM | 2 |  | 0 | 1 | 0 | 1 | 1 | 1 | 1 | 0 | 01011110 | N | Y | N | N
ED | 5F | 237095 | LD | A | R | 0 | 1 | 0 | 1 | 1 | 1 | 1 | 1 | 01011111 | N | Y | N | N
ED | 60 | 237096 | IN | H | (C) | 0 | 1 | 1 | 0 | 0 | 0 | 0 | 0 | 01100000 | N | Y | N | N
ED | 61 | 237097 | OUT | (C) | H | 0 | 1 | 1 | 0 | 0 | 0 | 0 | 1 | 01100001 | N | Y | N | N
ED | 62 | 237098 | SBC | HL | HL | 0 | 1 | 1 | 0 | 0 | 0 | 1 | 0 | 01100010 | N | Y | N | N
ED | 63 | 237099 | LD | (nn) | HL | 0 | 1 | 1 | 0 | 0 | 0 | 1 | 1 | 01100011 | Y | N | Y | N
ED | 64 | 237100 | NEG |  |  | 0 | 1 | 1 | 0 | 0 | 1 | 0 | 0 | 01100100 | N | N | N | N
ED | 65 | 237101 | RETN |  |  | 0 | 1 | 1 | 0 | 0 | 1 | 0 | 1 | 01100101 | N | Y | N | N
ED | 66 | 237102 | IM | 0 |  | 0 | 1 | 1 | 0 | 0 | 1 | 1 | 0 | 01100110 | N | Y | N | N
ED | 67 | 237103 | RRD |  |  | 0 | 1 | 1 | 0 | 0 | 1 | 1 | 1 | 01100111 | N | Y | N | N
ED | 68 | 237104 | IN | L | (C) | 0 | 1 | 1 | 0 | 1 | 0 | 0 | 0 | 01101000 | N | Y | N | N
ED | 69 | 237105 | OUT | (C) | L | 0 | 1 | 1 | 0 | 1 | 0 | 0 | 1 | 01101001 | N | Y | N | N
ED | 6A | 237106 | ADC | HL | HL | 0 | 1 | 1 | 0 | 1 | 0 | 1 | 0 | 01101010 | N | Y | N | N
ED | 6B | 237107 | LD | HL | (nn) | 0 | 1 | 1 | 0 | 1 | 0 | 1 | 1 | 01101011 | Y | N | Y | N
ED | 6C | 237108 | NEG |  |  | 0 | 1 | 1 | 0 | 1 | 1 | 0 | 0 | 01101100 | N | N | N | N
ED | 6D | 237109 | RETN |  |  | 0 | 1 | 1 | 0 | 1 | 1 | 0 | 1 | 01101101 | N | Y | N | N
ED | 6E | 237110 | IM | 0/1 |  | 0 | 1 | 1 | 0 | 1 | 1 | 1 | 0 | 01101110 | N | N | N | N
ED | 6F | 237111 | RLD |  |  | 0 | 1 | 1 | 0 | 1 | 1 | 1 | 1 | 01101111 | N | Y | N | N
ED | 70 | 237112 | IN | (C) |  | 0 | 1 | 1 | 1 | 0 | 0 | 0 | 0 | 01110000 | N | N | Y | N
ED | 71 | 237113 | OUT | (C) | 0* | 0 | 1 | 1 | 1 | 0 | 0 | 0 | 1 | 01110001 | N | N | Y | N
ED | 72 | 237114 | SBC | HL | SP | 0 | 1 | 1 | 1 | 0 | 0 | 1 | 0 | 01110010 | N | Y | N | N
ED | 73 | 237115 | LD | (nn) | SP | 0 | 1 | 1 | 1 | 0 | 0 | 1 | 1 | 01110011 | Y | Y | Y | N
ED | 74 | 237116 | NEG |  |  | 0 | 1 | 1 | 1 | 0 | 1 | 0 | 0 | 01110100 | N | N | N | N
ED | 75 | 237117 | RETN |  |  | 0 | 1 | 1 | 1 | 0 | 1 | 0 | 1 | 01110101 | N | Y | N | N
ED | 76 | 237118 | IM | 1 |  | 0 | 1 | 1 | 1 | 0 | 1 | 1 | 0 | 01110110 | N | Y | N | N
ED | 78 | 237120 | IN | A | (C) | 0 | 1 | 1 | 1 | 1 | 0 | 0 | 0 | 01111000 | N | Y | N | N
ED | 79 | 237121 | OUT | (C) | A | 0 | 1 | 1 | 1 | 1 | 0 | 0 | 1 | 01111001 | N | Y | N | N
ED | 7A | 237122 | ADC | HL | SP | 0 | 1 | 1 | 1 | 1 | 0 | 1 | 0 | 01111010 | N | Y | N | N
ED | 7B | 237123 | LD | SP | (nn) | 0 | 1 | 1 | 1 | 1 | 0 | 1 | 1 | 01111011 | Y | Y | Y | N
ED | 7C | 237124 | NEG |  |  | 0 | 1 | 1 | 1 | 1 | 1 | 0 | 0 | 01111100 | N | N | N | N
ED | 7D | 237125 | RETN |  |  | 0 | 1 | 1 | 1 | 1 | 1 | 0 | 1 | 01111101 | N | Y | N | N
ED | 7E | 237126 | IM | 2 |  | 0 | 1 | 1 | 1 | 1 | 1 | 1 | 0 | 01111110 | N | Y | N | N
ED | A0 | 237160 | LDI |  |  | 1 | 0 | 1 | 0 | 0 | 0 | 0 | 0 | 10100000 | N | Y | N | N
ED | A1 | 237161 | CPI |  |  | 1 | 0 | 1 | 0 | 0 | 0 | 0 | 1 | 10100001 | N | Y | N | N
ED | A2 | 237162 | INI |  |  | 1 | 0 | 1 | 0 | 0 | 0 | 1 | 0 | 10100010 | N | Y | N | N
ED | A3 | 237163 | OUTI |  |  | 1 | 0 | 1 | 0 | 0 | 0 | 1 | 1 | 10100011 | N | Y | N | N
ED | A8 | 237168 | LDD |  |  | 1 | 0 | 1 | 0 | 1 | 0 | 0 | 0 | 10101000 | N | Y | N | N
ED | A9 | 237169 | CPD |  |  | 1 | 0 | 1 | 0 | 1 | 0 | 0 | 1 | 10101001 | N | Y | N | N
ED | AA | 237170 | IND |  |  | 1 | 0 | 1 | 0 | 1 | 0 | 1 | 0 | 10101010 | N | Y | N | N
ED | AB | 237171 | OUTD |  |  | 1 | 0 | 1 | 0 | 1 | 0 | 1 | 1 | 10101011 | N | Y | N | N
ED | B0 | 237176 | LDIR |  |  | 1 | 0 | 1 | 1 | 0 | 0 | 0 | 0 | 10110000 | N | Y | N | N
ED | B1 | 237177 | CPIR |  |  | 1 | 0 | 1 | 1 | 0 | 0 | 0 | 1 | 10110001 | N | Y | N | N
ED | B2 | 237178 | INIR |  |  | 1 | 0 | 1 | 1 | 0 | 0 | 1 | 0 | 10110010 | N | Y | N | N
ED | B3 | 237179 | OTIR |  |  | 1 | 0 | 1 | 1 | 0 | 0 | 1 | 1 | 10110011 | N | Y | N | N
ED | B8 | 237184 | LDDR |  |  | 1 | 0 | 1 | 1 | 1 | 0 | 0 | 0 | 10111000 | N | Y | N | N
ED | B9 | 237185 | CPDR |  |  | 1 | 0 | 1 | 1 | 1 | 0 | 0 | 1 | 10111001 | N | Y | N | N
ED | BA | 237186 | INDR |  |  | 1 | 0 | 1 | 1 | 1 | 0 | 1 | 0 | 10111010 | N | Y | N | N
ED | BB | 237187 | OTDR |  |  | 1 | 0 | 1 | 1 | 1 | 0 | 1 | 1 | 10111011 | N | Y | N | N